## Sheet1
材料科学与工程学院贵重仪器设备一览表
序号 | 仪器名称 | 仪器型号 | 制造厂商 | 仪器功能 | 技术参数 | 存放地点
1 | X射线衍射仪（进口） | D8ADVANCE | 德国Bruker公司 | 适用于粉末、单晶、多晶或微晶固体的晶体结构、物相组成的定性和定量分析 | 光管类型：Cu靶；光管焦斑：0.4mm*14mm； 扫描方式：θ/θ测角仪，测角仪垂直放置；2θ转动范围：-110°-168°；可读最小步长：0.0001°；角度重现性：±0.0001°；最高定位速度：1500°/min；动态范围：2000000cps以上 | 旗山校区南校区至勤楼203
2 | 偏光热台显微镜（进口） | DM2700P | 德国徕卡 | 用于观察材料结晶过程，软件设有拍摄与截图功能 | 整体光路支持25mm视域 360度旋转专业偏光载物台 5孔位物镜转盘，可配接专业偏光物镜 可实现透射、反射观察配置，反射光可以实现明场、偏光、干涉，透射光可实现明场、暗场、偏光、干涉、锥光观察 | 旗山校区南校区教学实验楼330
3 | 小型精密双螺杆挤出压延实验线 | FPSI-30/26 | 广州市普同 POTOP | 塑料挤出加工 | 1.适用材料：通用塑料、工程树脂等 2.螺杆直径：21.7mm 3.螺杆长径比：44 4.螺杆转速：0-600rpm 5.压力测量范围：0-50mpa 6.压力测量精度：0.5%f.s 7.加热/冷却方式：电加热/油冷却 | 旗山校区南校区教学实验楼134
4 | 小型精密三螺杆挤出造粒实验线 | MEDI-22/40 | 广州市普同 POTOP | 塑料挤出加工 | 1.适用材料：通用塑料、工程树脂等 2.螺杆直径：21.7mm 3.螺杆长径比：40 4.螺杆转速：0-500rpm 5.压力测量范围：0-50mpa 6.压力测量精度：0.5%f.s 7.加热/冷却方式：电加热/油冷却 | 旗山校区南校区教学实验楼134
5 | 微波合成仪 | Initiator | 拜泰齐贸易（上海）有限公司 | 该设备支持多种反应类型，包括有机/无机合成、纳米和高分子聚合物等，并可升级为全自动多肽合成系统。 | 反应温度可达300℃；反应压力可达30bar；反应体积最小可进行0.2mL反应，最大可进行20mL反应 | 旗山校区南校区教学实验楼340
6 | 穿透分离表征装置 | CT-4+GC9860-5CNJ | 徐州北方高瑞电子设备有限公司 | 可测试二氧化碳、氮气等无机气体和低碳烷烃、烯烃类单一或混合气体分离 | 流量范围：0-10mL/min；四路工作气，一路载气，载气吹扫范围：0-20mL/min;可精确测量流动气体湿度；应用范围：采用压差和等压测试原理，结合分析单元分析技术定性定量测定单一或混合试验气体各组分在吸附剂材料中的吸附量、选择性、分离时间等 | 旗山校区南校区教学实验楼552
7 | 微波化学合成仪（进口） | DiscoverSP | 美国CEM公司 | 可在在密封的反应容器内，提供精准控温、控速的微波加热 | 微波腔：环形聚焦单模微波腔，体积 300ml（带同步冷却端口、成像和拉曼系统），环形场密度 900W/L。 磁控管频率：2450MHz。 微波功率：0-300W。 压力：检测和控制范围 0-500psi（35Bar），精度 ±1psi。 温度：底部检测，控制范围 0-300℃，精度 ±0.1℃。 | 旗山校区南校区教学实验楼332
8 | 转矩流变仪（进口） | HAAKE Polylab os | 德国热电（卡尔斯鲁尔）有限公司 | 材料流变性能测定、多组份物料混合研究 | 混合腔体积：120cm³ 转子：有 Roller 转子（可用体积 69cm³） 最高温度：400℃ 最高转速：250rpm 控温方式：电加热 | 旗山校区南校区教学实验楼332
9 | 傅里叶红外光谱仪 | Nicolet 6700 | 美国Thermo | 用于检测有机官能团及结构特征， 定性和定量分析有机化合物结构 | 波长范围：4000-400cm-1；稳定性：具有三维激光控制自动调整和每秒130000次扫描控制高速动态准直调整功能，位置精度达+0.2nm；准确性：指纹区全光谱线性度准确性指标优于0.07%T；灵敏度：在ASTM优于0.07%T的条件下，峰-峰噪音值小于8.68×10-6Abs，，信噪比优于50000：1；精度：优于0.09cm-1 | 旗山校区南校区至勤楼D1-203
10 | 皮秒相位Z扫描光学非线性测量系统 | PNLO-ZPO | 苏州微纳激光光子 | 主要用于材料光学非线性吸收和非线性折射性质的确定。 | 测量波段：532nm；能量探测范围：20pJ-0.2 µJ；能量探测偏差：<±5%；移动平台量程 ：300mm；分辨率2.5μm ；最大速度40 mm/s；重复定位精度3μm； 非线性折射系数测量精度：>10-18 (SI)；非线性吸收系数测量精度：>10-12 (SI) | 旗山校区南校区教学实验楼122
11 | 感应熔炼翻转浇铸炉 | GN-3 | 东莞格纳 | 感应熔炼及翻转浇铸成型样品，制备性能和尺寸稳定的非晶合金块体材料 | 最大样品重量铁800～1000g;熔炼1700℃;极限真空度2×10-4Pa;最大功率35kW | 旗山校区南校区-生化楼530
12 | 真空甩带机 | GN-2 | 东莞格纳 | 适用于各种非品及微品材料的研究和开发工作，用于新型稀土永磁材料、非晶软磁材料及其他新型材料的研究 | 5.9e-5Pa/15kW;包括真空腔体、甩带筒、水冷铜辊、熔炼电源、真空泵组以及其他附件 | 旗山校区南校区-生化楼528
13 | 电化学工作站（进口） | AT302N | 瑞士AUTOLAB | 可提供绝大多数电化学测量方法，如循环伏安法，常规脉冲伏安法， 差分脉冲伏安法，方波伏安法，计时安培/库仑/电位法，阶跃和扫描，电位溶出分析，交流伏安法，脉冲安培检测， 线性扫描伏安 | 扫描电位范围：±10V，可扩展至±30V； 最大输出电压：±30V； 最大输出电流：±2A | 旗山校区南校区教学实验楼337
14 | TG-DSC同步热分析仪（进口） | STA449F3 | 德国耐驰 | 用于研究物质的晶型转变、融化、升华、吸附等物理现象及脱水、分解、氧化、还原等化学反应，提供物质的热稳定性、热分解产物、热变化过程的焓变、各种类型的相变点、软化点等 | 温度范围：室温-1400℃；测量范围：10克；天平分辨率：0.1ug；升温速度：≤50℃/min；灵敏度：1uW；DSC基线飘移：＜±5 uW；温度准确度：＜±0.1℃ | 旗山校区南校区教学实验楼329
15 | 柱塞双泵流动系统（进口） | 218E03040 | 美国ISCO公司 | 具有高压高流量的特点，能够满足液压系统对于高压高流量的需求。柱塞泵的输出压力通常在20-35MPa之间，输出流量可达到1000L/min以上。 | 压力范围0-3750PSI,容积≥505ML | 旗山校区南校区教学实验楼129
16 | 傅里叶变换红外光谱仪 | TENSORII | 德国布鲁克光谱仪有限公司 | 傅里叶变换红外光谱仪能够测量样品在红外波段的吸收光谱，从而得到样品的分子结构和化学组成信息。 | 光谱范围350-8000/cm | 旗山校区南校区实训中心217
17 | 热重分析仪 | TG209F1 | 德国耐驰 | 在程序控制温度下测量待测样品的质量与温度变化关系的一种热分析技术，用来研究材料的热稳定性和组分 | 室温~+1100度/最大稳重范围2克、精度0.1微克 | 旗山校区南校区实训中心217
18 | 高压差示扫描量热仪 | DSC204HP | 德国耐驰 | 用来研究高分子材料的固化反应温度和热效应、物质相变温度及其热效应测定、高聚物材料的结晶、熔融温度及其热效应测定、高聚物材料的玻璃化转变温度。 | 温度范围为-150~+600度 | 旗山校区南校区实训中心217
19 | 旋转流变仪（进口） | ARES-G2 | 美国TA公司 | 采用对样品施加强制稳态速率载荷、稳态应力载荷、动态正弦周期应变载荷或动态正弦周期应力载荷的方式，观测样品对所施加载荷的响应数据；通过测量剪切速率、剪切应力、振荡频率、应力应变振幅等流变数据，计算样品的黏度、储能模量、损耗模量、Tanδ等流变学参数 | 最大扭转200MN.M，最大法向力20N | 旗山校区南校区实训中心217
20 | 激光粒度仪（进口） | Mastersizer 3000 | 马尔文 | 用于检测粉体材料的粒度 | 检测范围0.01-3500μm | 旗山校区南校区教学实验楼326
21 | 可焊性测试仪（进口） | 5200TN | 日本RHESCA | 基本配置可对应焊锡槽平衡法、焊锡小球法2种测试方式。可针对助焊剂、焊锡等焊接材料以及各种电子元器件、PCB的可焊性进行测试与评价 | 温度设定范围：常温～450℃；湿润力测量：线性电子天平，应力测定精度：±0.1% | 旗山校区南校区教学实验楼317
22 | 放电等离子烧结炉 | SPS-5T-5-III | 上海晨华 | 各种样品高温烧结 | 最高温度∶2300℃，最大压力∶5T，冷态极限真空度∶6.67×10-3Pa | 旗山校区南校区教学实验楼117
23 | 气相色谱仪 | 7890B | 美国Agilent | 用于对多组分复杂混合气体进行‌定性和定量分析‌ | 配备氢火焰离子化检测器(FID)和热导检测器(TCD)，压力控制精度0.001 psi | 旗山校区南校区教学实验楼327
24 | 全谱直读光谱仪 | FOUNDR-MASTER | 牛津 | 适用于铁基、铝基、铜基、镁基、锌基金属材料成分测试 | 1. 光学系统：帕邢－龙格结构，焦距350mm，波长范围160-800nm，光栅刻线数3000条/mm，高速数字读出CCD检测器，象素分辨率6pm，高稳定分光系统。 | 旗山校区南校区教学实验楼330
2. 光源：固态火花光源，固态振荡器。
3. 高能预燃（HEPS）技术：计算机控制光源参数，频率：100-400HZ，电压：300-500V。
4. 真空系统：低噪音真空泵，外部更换的入射窗口。
5. 氩气冲洗火花台
25 | 动态热机械分析仪 | DMA242E | 德国耐驰 | 测量材料的形变幅度与滞后，以此计算与获取储能模量、损耗模量、损耗因子等相关特征曲线，表征材料的粘弹性能随温度/频率的变化，以及相关的特征温度点。 | 温度范围：-170°C -500°C 升温速率：0.01- 20 K/min 频率范围：0.01-100 Hz 最大力范围：24N（静态力12N，动态力12N） 高分辨率力范围：8N（静态力4N，动态力4N） 可控应变范围：± 240 μm 静态形变：最大 20 mm 模量范围：10-3 -106 MPa 阻尼范围（tgδ）：0.005- 100 | 旗山校区南校区教学实验楼329
26 | 全自动比表面及微孔物理吸附仪（进口) | 3Flex | 美国麦克 | 用于测量从微孔到介孔全范围的孔径分析，可实现三站同时微孔介孔分析，并可测量相对压力低至10-9的等温吸附线。 | 仪器可实现三站独立测试，微孔分析，辅助六个脱气站，且脱气站和分析站各配有独立的真空系统； 1.1、每个分析站具备29位A/D模数转换； 1.2、每个分析站都配备独立的高分辨率三级压力传感器，包括1000torr、10torr、0.1torr；同时为了保证精确测量，干路气路也需要配备1000torr和10torr压力传感器。PO管有独立的压力传感器。 2、分析范围: (1)比表面积: 0.0005m2/g 无上限 (2)孔径分析范围: 3.5 Å to 5000 Å 微孔区段的分辨率为0.2 Å (3)孔体积最小检测: 0.0001 cc/g detectable 3、真空系统:仪器分析站真空至少可达10-6mmHg. 相对压力(P/P0)最低可至10-9； | 旗山校区南校区教学实验楼326
27 | 场发射扫描电镜（配备EDS和EBSD） | NovaNanoSEM450 | 美国FEI | 可进行材料微观形貌组织观察，实时微区成分分析，元素定量、定性成分分析，快速的多元素面扫描和线扫描分布测量，晶体、晶粒的相鉴定，晶粒尺寸、形状分析，晶体、晶粒取向测量。 | 分辨率：1.0nm@15kV，1.4nm@1kV；放大倍数：100～600,000倍；加速电压: 100V～30kV；能量分辨率：MnKα优于127eV；元素分析范围：Be4~Pu94 | 旗山校区)南校区 至勤楼D1-107
OXFORD X-MaxN EDS OXFORD NordlysMax2 EBSD
28 | 激光熔覆模块 | BX-JGT-L1 | 华曙高科 | 金属表面激光熔覆 | 器人控制8轴联动可达半径≥1730mm;激光额定输出6000W;中心波长1080±5nm | 旗山校区南校区-生化楼527
29 | 金属3D打印机 | FS191M | 华曙高科 | SLM设备使用高能激光束逐层熔化金属粉末，能够精确控制零件的几何形状和尺寸，实现高精度的三维成型。 | 最大成型尺寸191mm;金属打印材质；6kW;600kg;7.1/32/6kA | 旗山校区南校区-生化楼527
30 | 精密电势测试系统 | CTA-3S | 北京柯锐欧科技有限公司 | 可同时或独立测量块体材料或薄膜材料的电阻率以及塞贝克系数 | 温度范围：室温~1000℃ | 旗山校区南校区教学实验楼317
测量范围：电势：0.5μV/K-25V/K 电阻率：0.1μOhmm-2.5Ohmm
测量方法：电势：静态直流电 电阻：四线法
控温精度：±0.5 K
测量精度：电势：±7%； 电阻率：±5 %
气氛：氦气
样品尺寸：圆柱体或正方形：2 to 4 mm ；长度：6 to 22mm；薄厚≥50nm 圆片样品：Ø 10-12.7-25.4mm
31 | 皮秒激光器（进口） | PL2251-10-SH | 立陶宛艾克斯玛 | 结合皮秒相位Z扫描光学非线性光学系统可用于材料光学非线性吸收和非线性折射性质的测量 | 1、二极管泵浦的固体激发器； 2、1064nm单脉冲能量：30mJ；532nm单脉冲能量：15mJ； 3、脉冲重复频率：10赫兹； 4、1064nm脉冲能量涨落：1.0%（StdDev）；532nm脉冲能量涨落：1.2%（StdDev） 测量波段：532nm； | 旗山校区南校区教学实验楼122
32 | 光学参量放大器 | ORPHEUS-HP | 立陶宛Light Conversion | 与飞秒激光器结合，可以输出重复频率高达 2 MHz、波长从紫外线（UV）到中红外（MIR）可调谐的飞秒脉冲，可用于超快光谱学、非线性显微镜和微结构等应用领域。 | 调谐范围：630 – 1030 nm (信号光)，1030 – 2600 nm (闲频光)； 最高转换效率：> 4.5% (信号光) > 2% (闲频光)； 脉宽：120 – 250 fs | 旗山校区南校区教学实验楼120
33 | 飞秒激光器 | PHAROS | 立陶宛Light Conversion | 飞秒激光器输出的超短脉冲激光，持续的时间极短，其具有的快速和高分辨率特性，可以用于观察物质微观的超快运动过程，可用于超快光谱学、非线性显微镜和微结构等应用领域。 | 中心波长：1030 ± 10 nm； 最大平均输出功率：10 W ； 最小脉宽 ：< 290 fs； 最大单脉冲能量： 0.2 mJ 重复频率： 单脉冲 – 1 MHz
34 | 超快瞬态吸收探测系统 | TR100 | 大连创锐光谱科技有限公司 | 超快瞬态吸收光谱是一种基于泵浦-探测技术的超快激光光谱仪，用于研究物质在光激发后激发态的动力学过程，包括化学或物理过程中所呈现的瞬态结构、状态以及其弛豫随时间演变等，时间分辨率可达飞秒(10⁻¹⁵秒)级别，已广泛应用于生物、物理、化学、材料等研究。 | 光谱探测范围：380-1600nm； 探测时间窗口：8ns； IRF：≤0.4ps； 零点前信噪比：≤0.1 mOD
35 | 精研一体机 | EM TXP | 德国徕卡 | 徕卡EM TXP 标靶面制备系统具有定点修块抛光功能，是用锯，磨，铣削，抛光样品后，供扫描电镜，透射电镜，和LM技术检测。 带有一体化体视镜，用于精确定位及对较细微难以观察的目标位置进行样品处理时观察；使用样品旋转手柄，可以改变样品观察角度，0°－60°可调，或者垂直于样品前表面90°观察，可利用目镜刻度标尺测量距离。 | 主要技术参数: 1.可容纳样品尺寸:1.5mmX1.5mm 至 25mmX25mm; 2.步进控制精度:0.5um、1um、10um、100um; 3. 切削速度:0.03-0.5mm/sec; 4.冲钻直径:3mm; 5.观察角度:-30°至60°; 样品微调角度:X、Y方向各士5°6. 7.自动化处理过程; 8.配立体显微镜对样品进行实时观察，LED环形光源照明，可通过目镜标尺进行距离测量。 | 旗山校区南区实验教学楼458
36 | 离子减薄仪（进口） | 695.C | 美国GATAN | 主要用于透射电镜样品制备 | 离子枪：两只潘宁规式离子枪； 减薄入射角：+10° 到 -10°，每个离子枪均独立可调节； 离子束能量：:0.1eV 到8.0 KeV 。 | 旗山校区南校区至勤楼D1-108
37 | 双4f相位成像测量仪 | WNLO-ID | 苏州微纳激光光子 | 主要用于材料光学非线性折射系数的大小和符号的确定以及非线性吸收系数的测量。 | 1、单脉冲测量，无需样品移动，特别适用于薄膜光学非线性的测量； 2、同时确定材料的非线性折射符号、非线性折射系数、非线性吸收系数； 测量波段：523nm； | 旗山校区南校区教学实验楼122
38 | 高功率高脉冲硬质薄膜沉积系统 | TRP-450 | 中国科学院沈阳科学仪器股份有限公司 | 用于开发纳米级的单层及多层功能膜和复合膜—可镀金属、合金、化合物、半导体、陶瓷膜、介质复合膜和其他化学反应膜等以及纳米材料的光电性能测试。 | 溅射真空室参数：样品尺寸：≤4英寸；转速：0-30r/min,转速连续可调；加热温度：室温-600℃，温度可调可控，基片配有气动挡板；测试系统参数：样品升降机构快速移动距离：0-30mm；微调移动距离：0-10mm；调节精度：10微米；样品盘直径：87mm；样品最高加热温度：800℃，可控可调，控温精度：±1℃。 | 旗山校区南校区至勤楼D1-104
39 | 激光导热仪(进口） | LFA467 | 德国Netzsch | 用于测量材料导热 | 温度范围：-100°C ... 500°C；热扩散系数测量范围：0.01 mm2/s ... 1000 mm2/s；导热系数测量范围：< 0.1 W/(mK) ... 2000 W/(mK) | 旗山校区南校区教学实验楼329
40 | AC伺服冲压机 | H1F110-2 | 小松（常州）工程机械有限公司 | 用于金属冲床（切断、弯曲、抽拉）加工 | 冲压能力：1100KN；滑块行程长度：200mm；装模高度：350mm；滑块调整量：100mm；允许上模质量：350kg | 旗山校区南校区泉台厂
41 | 三坐标测量仪 | GLOBAL CLASSIC SR | 美国法如科技 | 该设备是一款独特的测量设备，它轻巧便携，移动方便，可以用测量臂的硬测头来精确采集点，再用激光扫描头获取所需的大量点云数据。设备也可与逆向工程软件如Geomagic, Polyworks, Rapidform和其他第三方软件包一起使用。Laser ScanArm适用于检测、逆向工程、快速成形、3D建模。能自动生成测量报告，也可随时查看当前的测量报告,并可以出EXCEL格式报表。常应用于下列领域，航空：校准、加工和模型检验、部件检验；汽车：工具制造和检验、校正、部件检验；金属预制件：OMI、首件检验、定期部件检验；制模/工具和模具：模型和模具检验、原型部件扫描 | 测量范围：轴1.8米，利用蛙跳功能可实现更大范围的测量； 定位精度：±0.018mm；单点清晰度性能测试：单点精度±0.025mm，立体精度±0.036mm；非接触式系统精度: ±0.081mm | 旗山校区南校区泉台厂
42 | 超临界微发泡控制系统 | T-200 | 卓细（深圳）科技有限公司 | T-200型号是一款实验级超临界CO₂发泡设备，广泛应用于高分子材料如TPU、PLA、PP等的微孔或纳米孔发泡研究，可实现高温高压环境下的可控气体注入与发泡行为，适用于材料改性、结构调控、泡孔调控等科研领域。 | 工作介质： 超临界 CO₂ 或 N₂；输出压力范围： 10~25 MPa，可调节；输出流量范围： 0~1.0 g/s，适用于不同螺杆直径；气体输送控制精度： 误差 < ±0.01 g/s（质量流量控制）；适用螺杆直径范围： 30–120 mm；适配机型： 各类品牌注塑机（通过集成专用喷嘴与改造控制接口）；气体处理模块： 含冷凝器/加热器/增压器（高压液态气体转为超临界状态）；控制方式： 触控式人机界面（HMI），可实时监控注气压力、温度与流量。 | 旗山校区南校区泉台厂
43 | 120T全电动微孔发泡注塑机 | FE120-430H | 伊之密股份有限公司 | 伊之密全电动注塑机，专注于高精度、小型制品注塑成型，尤其适合医疗器械、光学部件、电子结构件等对成型精度要求较高的应用场景。 | 锁模力： 1200 kN（约120吨）；开模行程： 350 mm；拉杆内距： 420 mm × 420 mm；最小模厚： 150 mm；螺杆直径： 多规格可选（φ28 mm、φ32 mm、φ36 mm）；注射压力： 高达313 MPa；驱动方式： 全电动伺服驱动，响应速度快、重复精度高；能耗效率： 比传统液压注塑机节能30%以上。 | 旗山校区南校区泉台厂
44 | 500T液压二板式微孔发泡注塑机 | UN500D1-IU2695-D76 | 伊之密股份有限公司 | 伊之密针对中大型通用领域推出的液压注塑设备，广泛用于家电外壳、汽车配件、物流箱体等制品的制造。 | 锁模力： 5000 kN（约500吨）；开模行程： 780 mm；拉杆内距： 820 mm × 820 mm；模具厚度： 最小300 mm，最大800 mm；螺杆直径：φ65 mm /φ70 mm /φ75 mm ；驱动系统： 伺服节能液压系统（YIZUMI节能包）；控制系统： Techmation控制器，支持全流程参数记录与智能监控；设备尺寸： 约7.2 m × 1.9 m × 2.3 m；整机重量： 约19 吨。 | 旗山校区南校区泉台厂
45 | Materials Studio材料模拟软件（进口） | Materials Studio 2017 | 美国BIOVIA | Materials Studio是Accelrys公司（现为BIOVIA公司）开发的全尺度材料模拟平台。它不仅拥有优异的操作界面，快捷实现模型搭建、参数设定以及结果的可视化分析，而且融合多种模拟方法，整合多达23个功能模块，实现从电子结构解析到宏观性能预测的全尺度科学研究. | 1 Visualizer 模块 2个用户数 2 DMol3模块 2个用户数 3 CASTEP模块 2个用户数 4 DFTB+模块 2个用户数 5 COMPASS 模块 2个用户 6 Forcite Plus 模块 2个用户 7 Sorption 模块 1个用户数 | 旗山校区南校区教学实验楼460
46 | GF/精密数控电火花成形机床 | FORM200BP | 常州阿奇夏米尔机床有限公司 | 精密的电火花加工，表面加工 | 1. 工作行程：X:350mm, Y:250mm, Z:300mm 2. 最高工件尺寸: 790×530×275mm 3. 最大工件重量: 500kg 4. 最大电极重量: 50kg 5. 加工电流：80A 6. 最佳加工表面粗糙度：Ra0.08um 7. 电解液容量：410L | 旗山校区南校区泉台厂
47 | GF/自动化机器人 | WPT1+ | 3RSYSTEM夏米尔有限公司 | 精准的物料搬运与上下料 | 1. 工作行程：X:1254mm, C:330o, Z:1500mm 2. 电极库容量: 80个 3. 托盘库容量: 10个 4. 最大电极尺寸L/W/H: 170×200×130mm 5. 最大工件尺寸L/W/H: 400×400×250mm | 旗山校区南校区泉台厂
48 | GF/高速铣削加工中心 | MIKRONHSM500 | 北京阿奇夏米尔有限公司 | 高速切削功能、高精度加工功能 | 1. 工作行程：X:500mm, Y:450mm, Z:350mm 2. 最高转速: 42000min-1 3. 主轴锥柄: HSM-40 4. 刀库容量: 18把 5. 台面尺寸：4550×350mm 6. 最大承重：200 7. 数控系统：Heidenhain iTNC530 工作台：工作台尺寸 550mm×450mm，装夹表面载荷 200kg。 主轴：工作主轴（40% ED，S6）为 42000（HSK - E40）/13.5/8.8rpm/kW/Nm，即转速 42000rpm，功率 13.5kW，扭矩 8.8Nm。 快速移动：X、Y、Z 轴快速移动速度为 20/42m/min。 刀库：刀库容量 18 或 36 把（HSK - E40）。 控制系统：采用海德汉 iTNC 530 HSCI 控制系统 | 旗山校区南校区泉台厂
49 | 双色塑料注射机 | TT1-140FT | 东华机械有限公司 | 双色成型机两只料管配合两套模具旋转按先后次序经两次成型制成双色产品 | 1. 螺杆直径:∅35/25mm 2. 注射量: 162g 3. 注射压力: 220MPa 4. 电热功率: 7.57kw 5. 电压：380V 6. 频率：50Hz 7. 控制电压：24V 8. 马达功率：11kw 9. 最小模具尺寸：280×280mm 10. 容模量：350～610mm | 旗山校区南校区泉台厂
50 | 塑料注射吹塑成型机 | MSZ30 | 江苏维达机械有限公司 | 将注塑机的注射与中空成型结合，吹胀瓶子。 | 1. 总功率:25kw 2. 注射量: 190g 3. 注射锁模力: 292KN 4. 吹模锁模力: 46.7KN 5. 电压：380V 6. 频率：50Hz 7. 锁模油压：150kg*f/cm2 | 旗山校区南校区泉台厂
51 | 扫描电镜（进口） | S-3400NII | 日本株式会社日立高新技术 那珂事业所 | 主要用于材料表面形貌的分析和成分分析（该设备配套布鲁克公司QUANTAX能谱仪），可以观察有机材料、无机材料、生物材料等材料的表面形貌和断口形貌并可对相应区域进行成分分析 | SE分辨率：3.0nm(30kv) 高真空模式；10nm(3kv)高真空模式；. BSE分辨率：4.0nm(30kv)，低真空模式； 放大倍率：x5~x300,000；. 加速电压：0.3~30kv；低真空范围：6~270Pa；最大样品尺寸：直径200mm；最大样品高度：35mm(WD=10mm)；灯丝：预对中钨灯丝；物镜光栏：可移动式4孔物镜光栏；.检测器：二次电子检测器；高灵敏度半导体背散射电子检测器 | 旗山校区南校区至勤楼D1-108
52 | 荧光光谱仪（进口） | FLS980 | 英国爱丁堡 | 检测物质的激发光谱、发射光谱、量子产率、荧光寿命 | 1.450W除臭氧氙灯 2.高能量脉冲氙灯，光谱脉宽1.5到2.5µs，平均能量为60W，重复频率：0.1-100Hz。 3.375nm皮秒脉冲激光器，重复频率20MHz-20KHz，脉宽<100ps。 4.450nm皮秒脉冲激光器，平均功率> 0.1mW @20MHz，峰值功率>25mW。 5.信噪比：12,000:1，水拉曼峰测试，激发波长350nm，狭缝5nm，积分时间1s | 旗山校区南校区教学实验楼126
53 | 三离子束研磨仪 | EM TIC 3X | 德国徕卡 | 主要用于样品表面前处理，可获得样品的无损伤平面或截面，从而进行扫描电子显微镜，微区分析（EDS，WDS，Auger，EBSD）以及原子力显微镜或扫描探针显微镜检测。 | （1）截面切割：样品尺寸≤10×10×4(厚度)mm； （2）平面抛光：样品感兴趣区域为中心旋转时直径≤30mm，厚度≤10mm，表面光洁平整。 | 旗山校区南校区至勤楼D1-108
54 | 电子万能试验机(进口) | INSTRON2382 | 美国INSTRON | 本机主要适用于对金属、非金属及产品的拉伸、压缩、弯曲等力学性能的测试，可实现应力、应变、速度等组合命令控制。 | 分别配备100kN和5kN的传感器、高温引伸计（最高温度1200°C)和低温引伸计(温度范围：-100°C~200°C）、高温炉（炉温度范围：300°C~1200°C）、高低温箱（温度范围-150°C~350°C） | 旗山校区南校区至勤楼D1-102
55 | 纳米压痕仪（进口） | Hysitron TI Premier | 德国布鲁克 | 可用于薄膜、陶瓷、复合物、聚合物、微机电系统和金属的微纳米尺度硬度与杨氏模量测试和样品表面具有原子级的分辨率的形貌信息 | 纳米压痕参数：最大载荷力10mN; 载荷分辨率<1nN; 最大位移>5um； | 旗山校区南校区至勤楼D1-109
纳米划痕参数：最大横向载荷力2mN; 横向位移分辨率<0.02nm；
56 | 冷冻超薄切片机 | EM UC7FC7 | 徕卡 | 提供半薄, 超薄切片和冷冻切片的样品，以及进行样品表面光滑处理，为透射电镜，扫描电镜，原子力显微镜和光镜检验生物样品，高分子材料以及工业样品做准备。 | (1)切片速度：0.05~100mm/sec (2)超薄切片厚度：1nm ~ 15um | 旗山校区南校区至勤楼D1-107
(3)冷冻装置温度：-15℃~ -185℃
(4)有电离子抗静电器220V， 50/60Hz
57 | 原子力显微镜(进口) | Dimension Icon | 德国Bruker公司 | 用于获取样品的高分辨图像，可实现机械性能、电学和化学性能测试 | X-Y方向扫描范围：90um *90um典型值，最小85um | 旗山校区南校区至勤楼D1-109
Z方向扫描范围：10um典型值，在成像及力曲线模式下；最小9.5um
垂直方向噪音基底：<30pmRMS, 在合适的环境及典型的成像带宽（达到625Hz）
X-Y定位噪音（闭环）：<0.15nm RMS，典型成像带宽（达到625Hz）
X-Y定位噪音（闭环）：<0.10nm RMS，典型成像带宽（达到625Hz）
Z传感器噪音水平（闭环）：<35pm RMS, 典型成像带宽（达到625Hz）
整体线性误差（X-Y-Z）：0.5% 典型值
58 | FLD测定在线离线应变场测量仪 | ARAMIS 3D 6M/ARGUS DX/Flir A615 | 德国GOM/美国FLIR | FLD测定在线离线应变场测量仪能够在冲压现场快速测量零件成形后的表面全场应变分布图FLD（包括主应变、次应变、厚度减薄），诊断和评估成形安全裕度，侦测临界变形的危险区域，从而有效指导修模。具备有限元对比分析功能，可以直接读取各种有限元仿真结果，包括：ABAQUS、Autoform、PAM-Stamp、ANSYS，可以将实测应变结果与有限元仿真计算结果进行对比分析，从而验证和优化有限元的计算精度；可以自动完成应变对比，并输出偏差结果；对比结果可以以视频格式输出。 | 1、 系统参数 1.1 应变范围：0.01% ~ 500%; 1.2 测试面积：≤40000 mm^2 1.3 *测试精度：空间位置测量精度：0.01mm /m3, 应变测试精度：≤0.01%; 1.4 应变网格大小：1mm—5mm 2. 测量硬件技术参数 2.1 离线测量头一套，要求采用近地摄影测量技术，采用手持拍照方式，适合测量大尺寸复杂零件的表面全场应变，获得成形过程的成形极限图FLD，各点的厚度减薄量，以及安全裕度结果，并可与有限元计算结果比对，自动创建测量报告及输出测试结果； 2.2 * 测量单元分辨率：2100万像素，24mm Titanar 定焦镜头，支持无线传输，配有无线路由器； 2.3 两套磁性数码标记块，采用16bit；中央参考点为灰底黑圆，数码点为磁性材料，可重复使用；圆点直径1.5mm和3 mm的数码标记点各配一组，每组100个点； 2.4 * 测量标定比例尺2套，长度分别为95mm和500 mm，要求经过PTB校验，并附校验证书； 2.5 在线系统一套，利用先进的三维DIC技术，通过两个测量相机，动态获得全场的三维空间坐标、6DoF数值、运动参数和应变分布场； 2.6 * 在线FLD测量头， 2台工业测量相机，分辨率: 600万像素，采集速度: 25 Hz@ 300 x 2000 pixels, 在减低分辨率条件,最高为 44 Hz ; 2.7 *蓝光LED投影灯，具有广场塑形技术产生亮度均匀的矩形广场；照明范围可以根据测量范围进行调整，配有调节照明范围的手轮，自由切换三种投影范围； 2.8 可以直接读取有限元数据, 格式必须包括：ABAQUS、ANSYS、PAM-CRASH等；具有将实际测试应变场与有限元计算结果进行三维对比计算功能，并可以输出三维偏差报告； 2.9 具有FLD成形极限分析功能，可以直接绘制和编辑成形极限曲线（符合ISO12004标准）；可以同时根据“时间相关”和“裂纹截面相关”计算FLD曲线； 2.10 具有液压胀形实验分析薄板流变曲线功能，符合ISO 16808测试标准。 | 旗山校区南校区至勤楼D1-102
59 | 共聚焦显微拉曼成像光谱仪 | DXR2xi | 美国Thermo | 液体、粉末及各种固体样品的拉曼光谱的测定。 | 单晶硅一阶峰的信噪比优于150:1,单晶硅三阶峰的信噪比优于20:1，可观察到四阶峰,光谱分辨率：<2cm-1,光谱重复性：优于±0.1cm-1,785nm近红外高亮度激光激发组件、532nm激光激发组件、532nm激发的扩展拉曼光谱范围光栅、633nm激光激发组件、455nm激光激发组件 | 旗山校区南校区至勤楼D1-203
60 | 透射电子显微镜（进口） | JEM-2100 | 日本电子株式会社 | 主要应用于材料科学、纳米技术和生命科学等领域。配备超高分辨极靴（UHR），可实现超高分辨率图像的观察，结合能谱仪（EDS）等附件，还可以实现高空间分辨率（纳米尺度）的结构及成分分析 | 线分辨率: 0.14nm；点分辨率: 0.19nm； 放大倍数: MAG模式：×50～1,500,000；SA MAG模式：×8,000～800,000； 加速电压: 80kV～200kV；相机长度：选区衍射：80~2,000mm；高色散衍射：4000~80,000mm；元素分析范围：Be~U | 旗山校区南校区至勤楼D1-106